## Berechnung
STATIK - TOOL
- nur blaue Zellen ändern -
[16 empty] | 4. | Ergebnis
| 1. | Elementmaße | [14 empty] | Statikkonsole | Zulässige Kraft [kN] | Durchbiegung der Konsole bei zulässiger Kraft [mm] | Gesamtkraft am oberen Teil des Rahmens [kN] | Durchbiegung der Konsolen [mm] | Rahmendurchbiegung [mm]
|  | Fensterbreite (a) | Fensterhöhe (b) einschließlich Rollladenkasten | Höhe (c) des Rollladenkastens | [12 empty] | 5691-175 | - | 4.4 | - | - | 5.3298
|  | [cm] | [cm] | [cm]
|  | 196 | 153 | 17.5
| 2. | Klassifizierung des Einbauortes | [11 empty] | p Stahl | p BmV
[14 empty] | 870.0275 | 329.9725
frontale Rahmendurchbiegung
Klasse
B
|  | Windwiderstandsklasse | [20 empty] | 1/x | zulässig [mm]
|  | 3 | [20 empty] | 200 | 9.8
Prüfdruck [Pa]
1200
| 3. | Fenstertyp
Trägheitsmoment Iy [cm^4]
|  | Verstärkungseisen im Blendrahmen | Blendrahmen | Material
|  | 2.26 | 60 | PVC
notwendig
| 4. | Spezialverstärkungseisen |  |  |  |  | 6. | Ergebnis | [5 empty] | p Stahl | p Alu/Holz
Iy ausreichend?
|  | Spezialverstärkungs- eisen Exte 5609 | [5 empty] | Ja
|  | 8.3 | Iy [cm^4]
[8 empty] | Aufteilung der Konsolen von innen links! |  |  |  | Anzahl der Konsolen |  | 1109.9099 | 90.0901
0
| 5. | Statik - Konsolen | [11 empty] | y Stahl | y Alu/Holz
[14 empty] | 5.3298 | 5.3298
|  | Konsole | Konsolen-Unterteil rastet selbstständig ins Spezialverstärkungseisen ein |  |  |  |  | A | B | C | D | E |  | 0
|  | Elite RU | [5 empty] | 0 | 0 | 0 | 0 | 0
[7 empty] | EXTE GmbH - Damaschkeweg 15 - 06366 Köthen - Tel.: +49 3496 / 309950 - Fax: +49 3496 / 3099529 - E-Mail: kontakt@exte.de |  |  |  |  | Stand: | 11/20
Beispiel: | Für ein Terrassenfenster eines Einfamilienhauses in Mitteldeutschland. Elementmaß (inkl. Rollladenkasten): B 300 x H 270 cm.
| Auswahlfeld / Eingabefeld |  |  | Eingabe | Beschreibung
1.Elementmaße
| Fensterbreite: |  |  | 300 cm | von 0 - 450 cm
| Fensterhöhe: |  |  | 270 cm | von 0 - 270 cm
| Höhe des Rollladenkastens: |  |  | 24 cm | Elite XT 240x255
| Auswahl der Konsole: |  |  | Elite Monolithisch | 56871-290
2.Klassifizierung des Einbauortes
| Klasse der frontalen Rahmendurchbiegung: |  |  | B | in Deutschland zählt mindestens Klasse B (1/200)
| Windwiderstandsklasse: |  |  | 3 | Windzone 2 / Binnenland / Einbauhöhe 0-9m
3. Fenstertyp
| Trägheitsmoment (Iy) Verstärkungseisen im Blendrahmen: |  |  | 2,26 cm^4 | Angabe i.d.R. vom Profilhersteller erhältlich
| Trägheitsmoment (Iy) Blendrahmen: |  |  | 60 cm^4 | Angabe i.d.R. vom Profilhersteller erhältlich
| Material: |  |  | PVC | PVC, Holz oder Aluminium Fenster
Das Statik-Tool berechnet nun die Last, die auf den Rahmen einwirkt und die eventuell benötigten statischen Zusatzmaßnahmen.
4. Statische Zusatzmaßnahmen:
| Trägheitsmoment Iy ausreichend? |  |  | Nein |  | 1
| Spezialverstärkungseisen: |  |  | 8.3
| Anzahl der Konsolen: |  |  | 1
| Befestigungsabstand von innen links: |  |  | 150 cm
N
W E
S
y
x
b.
c.
a.
Statische Auslegung von Fenstern mit Rollladenkasten
Fenster und Fenstertüren müssen so im Baukörper mechanisch befestigt werden, dass die Rahmendurchbiegung innerhalb bestimmter Grenzen bleibt.
In der Regel ist die Planungsgröße für die maximale frontale Rahmendurchbiegung gleich Fensterbreite / 200.
Kommen Rollladenkästen zum Einsatz, so muss die Lastabtragung über den Kasten erfolgen, sofern der Rahmen nicht ausreichend stabil ist.
Für kleinere Breiten bietet EXTE das „Spezialverstärkungseisen“ an. Wenn dies nicht mehr ausreichend ist, müssen zusätzliche „Statik-Konsolen“ eingesetzt werden, die eine sichere Lastabtragung bewirken.
Mit dem EXTE Statik-Tool können Sie in nur wenigen Schritten Ihr Element einfach und sicher berechnen!
Note on AA9: Wasserfuhr, Steffen: Ermittlung zul. Kraft für geprüftem Bereich für "Anzahl der Konsolen" verwendbar; "-" durch 1 ersetzen Ermittlung zul. Kraft, ab ungeprüftem Bereich für Berechnung Anzahl Konsolen verwendbar
Note on F11: Kastengrößen: 165 = Expert XT 165x220 175 = Elite XT 175x220 185 = Expert XT 185x220 200 = Elite XT 200x220 220 = Expert XT 220x255 240 = Elite XT 240x255
Note on D19: In Deutschland zählt mindestens die Klasse B! Maximale frontale Rahmendurchbiegung Klasse A: 1/150 Klasse B: 1/200 Klasse C: 1/300
Note on E29: Je nach ausgewähltem Material sind andere Werte möglich für das Trägheitsmoment des Blendrahmens und das Trägheitsmoment des Blendrahmenverstärkungseisens. Sollte das Trägheitsmoment nicht bekannt sein, so kann der Wert auf "0" gesetzt werden. In der Berechnung werden dann ausschließlich die Trägheitsmomente der statischen Zusatzmaßnahmen berücksichtigt. Ihr Element ist somit immer auf der sicheren Seite! Die folgenden Angaben dienen als ungefähre Richtwerte für die einzelnen Materialien. Aluminium: Trägheitsmoment Blendrahmen: 0 - 150 Trägheitsmoment Blendrahmenverstärkungseisen: 0 Holz: Trägheitsmoment Blendrahmen: 0 - 300 Trägheitsmoment Blendrahmenverstärkungseisen: 0 PVC: Trägheitsmoment Blendrahmen: 0 - 150 Trägheitsmoment Blendrahmenverstärkungseisen: 0 - 8

## Einstellungen (hidden)
Verstärkungseisen oben auf dem Blendrahmen | Trägheitsmoment [cm^4]
Spezialverstärkungs- eisen Exte 5609 | 8.3 |  | ALUMINIUM
Spezialverstärkungs- eisen Exte 5608 | 2.43 |  | HOLZ
kein Verstärkungseisen | 0 |  | PVC
Kastenhöhen | Statikkonsolen | [5 empty] | Kastenhöhen | Statikkonsolen | Zulässige Kraft [kN] | Durchbiegung der Konsole bei zulässiger Kraft [mm]
| Elite Monolithisch | Elite WDVS | Elite RU | Elite RI | Expert RU
24 | 56871-290 | 56872-290 | 56873-240 | 56874-240 |  |  | 24 | 5692-240 | 1.7 | 8.5
22 |  |  | 5692-220 |  | 5692-220 |  | 22 | 5692-220 | 1.7 | 8.5
20 |  |  | 5691-200 | 56874-200 |  |  | 20 | 5691-200 | 1.7 | 7.5
18.5 |  |  | 5691-185 |  | 5691-185 |  | 18.5 | 5691-185 | 1.7 | 7.5
17.5 |  |  | 5691-175 | 56874-175 |  |  | 17.5 | 5691-175 | 1.7 | 7.5
16.5 |  |  | 5691-165 |  | 5691-165 |  | 16.5 | 5691-165 | 1.7 | 7.5
Windwiderstandsklasse | Zulässige Kraft [kN]
1
2
A | 2.9 | 2.3 | 2.3 | 2.3 | 1.7
B
C |  | 1.7
Kastenhöhen | Durchbiegung der Konsole bei zulässiger Kraft [mm] |  |  |  |  | Windwiderstandsklasse
>20 | 5.8 | 6 | 5.4 | 5.8 | 8.5 | C
<20 |  |  | 4.4 | 4.8 | 7.5
>20 |  | 7.8 |  |  |  | B
<20
>20 | [5 empty] | A
<20

## Tab (hidden)
Tabelle B |  | Geschwindigkeitsdruck q [kN/m²]
Windzonen |  | bis 10m einschließlich | von 10m bis 18m einschließlich | von 18m bis 25m einschließlich |  | recht- winkliges Trapez | Statik- konsolen | 2 |  | symme- trisches Trapez | Statik- konsolen | 3 |  | 4 |  | 5
1 | Windzone - 1 - Binnenland | 0.5 | 0.65 | 0.75 |  |  | a | 98 |  |  | a | 196
2 | Windzone - 2 - Binnenland | 0.65 | 0.8 | 0.9 |  |  | b | 30.25 |  |  | b | 60.5
3 | Windzone - 2 - Küste und Inseln der Ostsee | 0.85 | 1 | 1.1 |  |  | h | 67.75 |  |  | h | 67.75
4 | Windzone - 3 - Binnenland | 0.8 | 0.95 | 1.1 | [6 empty] | a/h | 2.893
5 | Windzone - 3 - Küste und Inseln der Ostsee | 1.05 | 1.2 | 1.3 |  | Schwerpkt. | XA | 62.955 |  | Fläche | A | 8688.9375 |  |  | b1 | -8.796
6 | Windzone - 4 - Binnenland | 0.95 | 1.15 | 1.3 |  | gerundet | A | 60 |  | 1/3 | A/3 | 2896.3125 | A/4 | 2172.2344 | A/5 | 1737.7875
7 | Windzone - 4 - Küste der Nord- und Ostsee und Inseln der Ostsee | 1.25 | 1.4 | 1.55 |  |  | XB | 133.045 |  | 2.Konsole | a2 | 42.75 | a2 | 32.0874 | a3 | 25.65
8 | Windzone - 4 - Inseln der Nordsee | 1.4 | falsche Gebäudehöhe | falsche Gebäudehöhe | [5 empty] | 1.Konsole | a1=a3 | 76.625 | a1 | 65.9126 | a1 | 58.954
9 | 1 | 400 | 0.4 | 0.4 | [6 empty] | b1=a1-h | 8.875 | b1 | -1.8374 | a2 | 26.221
10 | 2 | 800 | 0.8 | 0.8 |  | E Stahl | E Aluminium | E Holz | E PVC | Schwerpkt. | XA | 50.7763 | XA | 43.9417 | XA | 39.3027
11 | 3 | 1200 | 1.2 | 1.2 |  | N/mm² | N/mm² | N/mm² | N/mm² | gerundet | A | 50 | A | 40 | A | 40
12 | 4 | 1600 | 1.6 | 1.6 |  | 210000 | 70000 | 10000 | 3000 |  | XB | 98 | XB | 81.9683 | XB | 72.2911
13 | 5 | 2000 | 2 | 2 | [8 empty] | B | 80 | B | 70
| Klasse der Windlast |  |  |  |  | E Alu/Holz/PVC |  |  |  |  | XC | 145.2237 | XC | 114.0317 | XC | 98
3000
[13 empty] | XD | 152.0583 | XD | 123.7089
3
[15 empty] | XE | 156.6973
Durchbiegung der Konsole bei zulässiger Kraft [mm]
| A | 150 |  | 0 | #NAME? | 0 | [9 empty] | 196
| B | 200
| C | 300 |  | #NAME? | [6 empty] | Typ | I |  | III |  | III
5691-175
Einbau von drei Konsolen
Einbau von vier Konsolen
Einbau von fünf Konsolen

## Tabelle
Statische Auslegung von Fenstern mit Rollladenkasten
BLR = Blendrahmen reicht aus BmV = Blendrahmen mit Verstärkungseisen reicht aus SVE = das Spezialverstärkungseisen 5609 oder 5608 in Kombination mit dem Blendrahmen reicht aus 1-X = Anzahl der Konsolen Ergebnis der Prüfung PIV Prüfbericht-Nr. 20-4/20: - Elite XT: Monolithische Konsole bis Windwiderstandsklasse C5 - Elite XT: WDVS Konsole bis Windwiderstandsklasse C3/B4 - Elite XT: RU Konsole bis Windwiderstandsklasse C4 - Elite XT: RI Konsole bis Windwiderstandsklasse C4 Ergebnis der Prüfung PIV Prüfbericht-Nr. 20-49/16: - Expert XT: RU Konsole bis Windwiderstandsklasse C3
Windwiderstandsklasse |  |  |  | 3 |  | frontale Rahmendurchbiegung Klasse | [5 empty] | B |  | Iy SVE |  |  |  | 8.3 |  | Iy Verstärkungseisen im Blendrahmen |  |  |  | 2.26 |  | Iy PVC |  |  |  | 60
Prüfdruck [Pa] | 1200 | Breite B [cm]
|  | 160 | 170 | 180 | 190 | 200 | 210 | 220 | 230 | 240 | 250 | 260 | 270 | 280 | 290 | 300 | 310 | 320 | 330 | 340 | 350 | 360 | 370 | 380 | 390 | 400 | 410 | 420 | 430 | 440 | 450
Höhe mit Kasten H [cm] | 60 | BmV | BmV | BmV | BmV | BmV | BmV | SVE | SVE | SVE | SVE | SVE | SVE | SVE | SVE | SVE | SVE | SVE | 1 | 1 | 1 | 1 | 1 | 1 | 1 | 1 | 1 | 1 | 1 | 1 | 1
| 70 | BmV | BmV | BmV | BmV | BmV | SVE | SVE | SVE | SVE | SVE | SVE | SVE | SVE | SVE | SVE | 1 | 1 | 1 | 1 | 1 | 1 | 1 | 1 | 1 | 1 | 1 | 1 | 1 | 1 | 1
| 80 | BmV | BmV | BmV | BmV | SVE | SVE | SVE | SVE | SVE | SVE | SVE | SVE | SVE | SVE | 1 | 1 | 1 | 1 | 1 | 1 | 1 | 1 | 1 | 1 | 1 | 1 | 1 | 1 | 1 | 1
| 90 | BmV | BmV | BmV | SVE | SVE | SVE | SVE | SVE | SVE | SVE | SVE | SVE | 1 | 1 | 1 | 1 | 1 | 1 | 1 | 1 | 1 | 1 | 1 | 1 | 1 | 1 | 1 | 1 | 1 | 1
| 100 | BmV | BmV | SVE | SVE | SVE | SVE | SVE | SVE | SVE | SVE | SVE | 1 | 1 | 1 | 1 | 1 | 1 | 1 | 1 | 1 | 1 | 1 | 1 | 1 | 1 | 1 | 1 | 1 | 1 | 1
| 110 | BmV | BmV | SVE | SVE | SVE | SVE | SVE | SVE | SVE | SVE | 1 | 1 | 1 | 1 | 1 | 1 | 1 | 1 | 1 | 1 | 1 | 1 | 1 | 1 | 1 | 1 | 1 | 1 | 1 | 1
| 120 | BmV | SVE | SVE | SVE | SVE | SVE | SVE | SVE | SVE | SVE | 1 | 1 | 1 | 1 | 1 | 1 | 1 | 1 | 1 | 1 | 1 | 1 | 1 | 1 | 1 | 1 | 1 | 2 | 2 | 2
| 130 | BmV | SVE | SVE | SVE | SVE | SVE | SVE | SVE | SVE | 1 | 1 | 1 | 1 | 1 | 1 | 1 | 1 | 1 | 1 | 1 | 1 | 1 | 1 | 1 | 2 | 2 | 2 | 2 | 2 | 2
| 140 | BmV | SVE | SVE | SVE | SVE | SVE | SVE | SVE | SVE | 1 | 1 | 1 | 1 | 1 | 1 | 1 | 1 | 1 | 1 | 1 | 1 | 1 | 2 | 2 | 2 | 2 | 2 | 2 | 2 | 2
| 150 | BmV | SVE | SVE | SVE | SVE | SVE | SVE | SVE | 1 | 1 | 1 | 1 | 1 | 1 | 1 | 1 | 1 | 1 | 1 | 1 | 2 | 2 | 2 | 2 | 2 | 2 | 2 | 2 | 2 | 2
| 160 | BmV | SVE | SVE | SVE | SVE | SVE | SVE | SVE | 1 | 1 | 1 | 1 | 1 | 1 | 1 | 1 | 1 | 1 | 1 | 2 | 2 | 2 | 2 | 2 | 2 | 2 | 2 | 2 | 2 | 2
| 170 | BmV | SVE | SVE | SVE | SVE | SVE | SVE | 1 | 1 | 1 | 1 | 1 | 1 | 1 | 1 | 1 | 1 | 2 | 2 | 2 | 2 | 2 | 2 | 2 | 2 | 2 | 2 | 2 | 2 | 2
| 180 | SVE | SVE | SVE | SVE | SVE | SVE | SVE | 1 | 1 | 1 | 1 | 1 | 1 | 1 | 1 | 1 | 2 | 2 | 2 | 2 | 2 | 2 | 2 | 2 | 2 | 2 | 2 | 2 | 2 | 2
| 190 | SVE | SVE | SVE | SVE | SVE | SVE | SVE | 1 | 1 | 1 | 1 | 1 | 1 | 1 | 1 | 2 | 2 | 2 | 2 | 2 | 2 | 2 | 2 | 2 | 2 | 2 | 2 | 2 | 2 | 2
| 200 | SVE | SVE | SVE | SVE | SVE | SVE | SVE | 1 | 1 | 1 | 1 | 1 | 1 | 1 | 1 | 2 | 2 | 2 | 2 | 2 | 2 | 2 | 2 | 2 | 2 | 2 | 2 | 2 | 2 | 2
| 210 | SVE | SVE | SVE | SVE | SVE | SVE | SVE | 1 | 1 | 1 | 1 | 1 | 1 | 1 | 1 | 2 | 2 | 2 | 2 | 2 | 2 | 2 | 2 | 2 | 2 | 2 | 2 | 2 | 2 | 2
| 220 | SVE | SVE | SVE | SVE | SVE | SVE | SVE | 1 | 1 | 1 | 1 | 1 | 1 | 1 | 1 | 2 | 2 | 2 | 2 | 2 | 2 | 2 | 2 | 2 | 2 | 2 | 2 | 2 | 2 | 2
| 230 | SVE | SVE | SVE | SVE | SVE | SVE | SVE | 1 | 1 | 1 | 1 | 1 | 1 | 1 | 1 | 2 | 2 | 2 | 2 | 2 | 2 | 2 | 2 | 2 | 2 | 2 | 2 | 2 | 2 | 2
| 240 | SVE | SVE | SVE | SVE | SVE | SVE | SVE | 1 | 1 | 1 | 1 | 1 | 1 | 1 | 1 | 2 | 2 | 2 | 2 | 2 | 2 | 2 | 2 | 2 | 2 | 2 | 2 | 2 | 2 | 2
| 250 | SVE | SVE | SVE | SVE | SVE | SVE | SVE | 1 | 1 | 1 | 1 | 1 | 1 | 1 | 1 | 2 | 2 | 2 | 2 | 2 | 2 | 2 | 2 | 2 | 2 | 2 | 2 | 2 | 2 | 3
| 260 | SVE | SVE | SVE | SVE | SVE | SVE | SVE | 1 | 1 | 1 | 1 | 1 | 1 | 1 | 1 | 2 | 2 | 2 | 2 | 2 | 2 | 2 | 2 | 2 | 2 | 2 | 2 | 2 | 3 | 3
| 270 | SVE | SVE | SVE | SVE | SVE | SVE | SVE | 1 | 1 | 1 | 1 | 1 | 2 | 2 | 2 | 2 | 2 | 2 | 2 | 2 | 2 | 2 | 2 | 2 | 2 | 2 | 2 | 3 | 3 | 3
Höhe des Rollladenkastens [cm] |  | Breite B [cm] 170: 17.5; Breite B [cm] 190: Statikkonsole; Breite B [cm] 240: Elite RU; Breite B [cm] 280: Zulässige Belastung einer Statikkonsole [kN]. Teilsicherheitsbeiwert von 1,5 ist berücksichtigt worden.; Breite B [cm] 410: 2.3
EXTE GmbH - Damaschkeweg 15 - 06366 Köthen - Tel.: +49 3496 / 309950 - Fax: +49 3496 / 3099529 - E-Mail: kontakt@exte.de |  | Breite B [cm] 440: Stand: | 11/20
Kunststofffenster
bis 300 cm Breite und 248 cm Höhe
(ohne RK) benötigen nur eine Konsole unter den nebenstehenden Randbedingungen!
SVE 5609 SVE 5608 Rechteckrohr 30x30x1,5mm
Iy = 8,30 Iy [cm^4] Iy = 2,43 Iy [cm^4] Iy = 2,26 Iy [cm^4]

## y_Stahl (hidden)
Durchbiegung nur Stahl [mm]
Prüfdruck [Pa] | 1200 | Breite B [cm]
|  | 160 | 170 | 180 | 190 | 200 | 210 | 220 | 230 | 240 | 250 | 260 | 270 | 280 | 290 | 300 | 310 | 320 | 330 | 340 | 350 | 360 | 370 | 380 | 390 | 400 | 410 | 420 | 430 | 440 | 450
Höhe mit Kasten H [cm] | 60 | 0.88214 | 1.1279 | 1.4215 | 1.7688 | 2.1759 | 2.6493 | 3.1958 | 3.8226 | 4.5371 | 5.3472 | 6.261 | 7.2869 | 8.4338 | 9.7108 | 11.1274 | 12.6934 | 14.4189 | 16.3144 | 18.3907 | 20.659 | 23.1306 | 25.8175 | 28.7317 | 31.8856 | 35.2922 | 38.9645 | 42.916 | 47.1604 | 51.7119 | 56.585
| 70 | 1.0734 | 1.3748 | 1.7352 | 2.1618 | 2.6622 | 3.2443 | 3.9166 | 4.688 | 5.5676 | 6.565 | 7.6905 | 8.9544 | 10.3675 | 11.9413 | 13.6874 | 15.6179 | 17.7453 | 20.0826 | 22.6431 | 25.4406 | 28.4892 | 31.8035 | 35.3985 | 39.2896 | 43.4925 | 48.0236 | 52.8995 | 58.1371 | 63.7539 | 69.7678
| 80 | 1.2544 | 1.6102 | 2.036 | 2.5404 | 3.1324 | 3.8216 | 4.618 | 5.532 | 6.5747 | 7.7576 | 9.0926 | 10.5923 | 12.2695 | 14.1377 | 16.2108 | 18.5033 | 21.0301 | 23.8065 | 26.8484 | 30.1723 | 33.7949 | 37.7337 | 42.0064 | 46.6314 | 51.6276 | 57.0141 | 62.8109 | 69.0382 | 75.7167 | 82.8678
| 90 | 1.4237 | 1.8322 | 2.3216 | 2.902 | 3.5838 | 4.378 | 5.2962 | 6.3508 | 7.5544 | 8.9203 | 10.4624 | 12.1952 | 14.1338 | 16.2936 | 18.6909 | 21.3424 | 24.2654 | 27.4778 | 30.9979 | 34.8448 | 39.038 | 43.5976 | 48.5444 | 53.8996 | 59.685 | 65.9231 | 72.6368 | 79.8496 | 87.5856 | 95.8695
| 100 | 1.5794 | 2.0387 | 2.5899 | 3.2441 | 4.0134 | 4.9103 | 5.9481 | 7.1406 | 8.5023 | 10.0485 | 11.7948 | 13.7578 | 15.9546 | 18.4029 | 21.121 | 24.1281 | 27.4437 | 31.0883 | 35.0828 | 39.4488 | 44.2085 | 49.3849 | 55.0015 | 61.0825 | 67.6528 | 74.7378 | 82.3637 | 90.5572 | 99.3457 | 108.7574
| 110 | 1.7201 | 2.2281 | 2.8387 | 3.5644 | 4.4187 | 5.4157 | 6.5702 | 7.8978 | 9.4146 | 11.1379 | 13.0851 | 15.2749 | 17.7263 | 20.4593 | 23.4945 | 26.8532 | 30.5574 | 34.6301 | 39.0946 | 43.9752 | 49.2969 | 55.0854 | 61.3669 | 68.1688 | 75.5188 | 83.4455 | 91.9782 | 101.1469 | 110.9824 | 121.5161
| 120 | 1.8443 | 2.3986 | 3.0661 | 3.8607 | 4.7972 | 5.8913 | 7.1594 | 8.6187 | 10.2874 | 12.1841 | 14.3286 | 16.7413 | 19.4434 | 22.457 | 25.8049 | 29.5108 | 33.5991 | 38.0951 | 43.0248 | 48.4151 | 54.2936 | 60.6888 | 67.63 | 75.1471 | 83.2711 | 92.0337 | 101.4672 | 111.605 | 122.4811 | 134.1304
| 130 | 1.9508 | 2.5489 | 3.2704 | 4.1308 | 5.1464 | 6.3343 | 7.7126 | 9.3001 | 11.1167 | 13.183 | 15.5207 | 18.152 | 21.1004 | 24.3901 | 28.046 | 32.0943 | 36.5616 | 41.4757 | 46.8653 | 52.7597 | 59.1893 | 66.1854 | 73.7801 | 82.0064 | 90.8981 | 100.4899 | 110.8176 | 121.9177 | 133.8274 | 146.5852
| 140 | 2.0385 | 2.6774 | 3.4499 | 4.3729 | 5.4642 | 6.7423 | 8.2269 | 9.9387 | 11.8991 | 14.1307 | 16.657 | 19.5024 | 22.6923 | 26.2529 | 30.2117 | 34.5969 | 39.4377 | 44.7642 | 50.6077 | 57.0002 | 63.9747 | 71.5653 | 79.8069 | 88.7355 | 98.3879 | 108.802 | 120.0166 | 132.0714 | 145.0072 | 158.8656
| 150 | 2.1065 | 2.783 | 3.6032 | 4.5853 | 5.7484 | 7.1128 | 8.6997 | 10.5314 | 12.6312 | 15.0234 | 17.7334 | 20.7877 | 24.2138 | 28.04 | 32.296 | 37.0123 | 42.2205 | 47.9532 | 54.2442 | 61.1281 | 68.6407 | 76.8188 | 85.7002 | 95.3237 | 105.7293 | 116.9579 | 129.0514 | 142.0528 | 156.0063 | 170.9567
| 160 | 2.1541 | 2.8648 | 3.729 | 4.7663 | 5.9973 | 7.4437 | 9.1284 | 11.0753 | 13.3096 | 15.8573 | 18.7459 | 22.0036 | 25.6601 | 29.746 | 34.2931 | 39.3341 | 44.9032 | 51.0354 | 57.767 | 65.1352 | 73.1785 | 81.9366 | 91.4499 | 101.7604 | 112.911 | 124.9456 | 137.9095 | 151.8487 | 166.8108 | 182.8442
| 170 | 2.1807 | 2.9219 | 3.8262 | 4.9146 | 6.2091 | 7.733 | 9.5107 | 11.5679 | 13.9314 | 16.6292 | 19.6905 | 23.1458 | 27.0267 | 31.3659 | 36.1974 | 41.5565 | 47.4794 | 54.0039 | 61.1685 | 69.0133 | 77.5795 | 86.9093 | 97.0463 | 108.0352 | 119.9219 | 132.7536 | 146.5785 | 161.4461 | 177.4072 | 194.5135
| 180 | 2.1867 | 2.9538 | 3.8941 | 5.0292 | 6.3826 | 7.979 | 9.8446 | 12.0067 | 14.4938 | 17.3358 | 20.5638 | 24.2103 | 28.309 | 32.8947 | 38.0037 | 43.6735 | 49.9428 | 56.8517 | 64.4415 | 72.7547 | 81.8352 | 91.7281 | 102.4797 | 114.1379 | 126.7513 | 140.3704 | 155.0465 | 170.8323 | 187.7819 | 205.9506
| 190 | 2.1867 | 2.961 | 3.932 | 5.1091 | 6.5164 | 8.1802 | 10.1282 | 12.3894 | 14.9942 | 17.9742 | 21.3624 | 25.1934 | 29.5029 | 34.3278 | 39.7068 | 45.6796 | 52.2872 | 59.5723 | 67.5787 | 76.3515 | 85.9373 | 96.384 | 107.7409 | 120.0584 | 133.3886 | 147.7847 | 163.3015 | 179.9947 | 197.9219 | 217.1416
| 200 | 2.1867 | 2.961 | 3.9405 | 5.1536 | 6.6096 | 8.3353 | 10.3599 | 12.7142 | 15.4302 | 18.5416 | 22.0833 | 26.0916 | 30.6044 | 35.6609 | 41.3019 | 47.5694 | 54.5069 | 62.1595 | 70.5734 | 79.7965 | 89.8781 | 100.8687 | 112.8206 | 125.7872 | 139.8234 | 154.9857 | 171.3319 | 188.9211 | 207.814 | 228.0728
| 210 | 2.1867 | 2.961 | 3.9405 | 5.1637 | 6.6616 | 8.4433 | 10.5384 | 12.9793 | 15.8 | 19.0357 | 22.7235 | 26.9016 | 31.6099 | 36.8899 | 42.7844 | 49.338 | 56.5963 | 64.607 | 73.419 | 83.0825 | 93.6497 | 105.1739 | 117.7101 | 131.3148 | 146.0458 | 161.9627 | 179.1264 | 197.5994 | 217.4457 | 238.7308
| 220 | 2.1867 | 2.961 | 3.9405 | 5.1637 | 6.6733 | 8.5035 | 10.6626 | 13.1835 | 16.1016 | 19.4544 | 23.2805 | 27.6204 | 32.516 | 38.0108 | 44.1501 | 50.9805 | 58.5502 | 66.9093 | 76.1091 | 86.2028 | 97.2449 | 109.2917 | 122.4009 | 136.632 | 152.0459 | 168.7052 | 186.674 | 206.0181 | 226.8046 | 249.1026
| 230 | 2.1867 | 2.961 | 3.9405 | 5.1637 | 6.6733 | 8.5171 | 10.7319 | 13.3255 | 16.3338 | 19.7958 | 23.7522 | 28.2455 | 33.3196 | 39.0203 | 45.3949 | 52.4925 | 60.3636 | 69.0608 | 78.6379 | 89.1507 | 100.6565 | 113.2142 | 126.8846 | 141.73 | 157.8143 | 175.2032 | 193.9639 | 214.1655 | 235.8786 | 259.1755
| 240 | 2.1867 | 2.961 | 3.9405 | 5.1637 | 6.6733 | 8.5171 | 10.7475 | 13.4046 | 16.4952 | 20.0583 | 24.1366 | 28.7745 | 34.018 | 39.915 | 46.5152 | 53.8698 | 62.0319 | 71.0563 | 80.9996 | 91.9201 | 103.8778 | 116.9344 | 131.1535 | 146.6003 | 163.3418 | 181.4468 | 200.9858 | 222.0308 | 244.6559 | 268.9368
| 250 | 2.1867 | 2.961 | 3.9405 | 5.1637 | 6.6733 | 8.5171 | 10.7475 | 13.4225 | 16.5851 | 20.2408 | 24.4321 | 29.2053 | 34.6087 | 40.6922 | 47.5076 | 55.1086 | 63.5507 | 72.8911 | 83.1889 | 94.5051 | 106.9023 | 120.445 | 135.1998 | 151.2347 | 168.6197 | 187.4268 | 207.7294 | 229.6031 | 253.1251 | 278.3745
| 260 | 2.1867 | 2.961 | 3.9405 | 5.1637 | 6.6733 | 8.5171 | 10.7475 | 13.4225 | 16.6054 | 20.3425 | 24.6375 | 29.5364 | 35.0896 | 41.3492 | 48.3692 | 56.2056 | 64.9162 | 74.5607 | 85.2009 | 96.9001 | 109.7239 | 123.7396 | 139.0164 | 155.6253 | 173.6395 | 193.1338 | 214.1851 | 236.8719 | 261.275 | 287.4769
| 270 | 2.1867 | 2.961 | 3.9405 | 5.1637 | 6.6733 | 8.5171 | 10.7475 | 13.4225 | 16.6054 | 20.3654 | 24.7519 | 29.7665 | 35.4591 | 41.8839 | 49.0973 | 57.1575 | 66.1246 | 76.061 | 87.0307 | 99.1 | 112.337 | 126.8117 | 142.5963 | 159.7647 | 178.393 | 198.5593 | 220.3434 | 243.8274 | 269.095 | 296.2324
Höhe des Rollladenkastens [cm] |  | Breite B [cm] 170: 17.5

## y_BmV (hidden)
Durchbiegung Blendrahmen mit Verstärkungseisen [mm]
Prüfdruck [Pa] | 1200 | Breite B [cm]
|  | 160 | 170 | 180 | 190 | 200 | 210 | 220 | 230 | 240 | 250 | 260 | 270 | 280 | 290 | 300 | 310 | 320 | 330 | 340 | 350 | 360 | 370 | 380 | 390 | 400 | 410 | 420 | 430 | 440 | 450
Höhe mit Kasten H [cm] | 60 | 3.231 | 4.1312 | 5.2066 | 6.4786 | 7.9697 | 9.7037 | 11.7054 | 14.0011 | 16.6182 | 19.5852 | 22.932 | 26.6897 | 30.8904 | 35.5677 | 40.7563 | 46.492 | 52.8121 | 59.7548 | 67.3597 | 75.6676 | 84.7205 | 94.5616 | 105.2353 | 116.7874 | 129.2646 | 142.715 | 157.188 | 172.7341 | 189.405 | 207.2536
| 70 | 3.9314 | 5.0355 | 6.3556 | 7.9181 | 9.7508 | 11.883 | 14.3455 | 17.1706 | 20.3923 | 24.0458 | 28.1679 | 32.7971 | 37.9731 | 43.7374 | 50.1328 | 57.2036 | 64.9957 | 73.5565 | 82.9349 | 93.1811 | 104.3472 | 116.4865 | 129.6539 | 143.9057 | 159.2999 | 175.8959 | 193.7545 | 212.9383 | 233.511 | 255.5381
| 80 | 4.5947 | 5.8977 | 7.4573 | 9.3047 | 11.4731 | 13.9974 | 16.9141 | 20.262 | 24.0812 | 28.4137 | 33.3036 | 38.7963 | 44.9394 | 51.7821 | 59.3754 | 67.7721 | 77.0268 | 87.1959 | 98.3376 | 110.5119 | 123.7805 | 138.207 | 153.8567 | 170.7967 | 189.0961 | 208.8254 | 230.0572 | 252.8658 | 277.3273 | 303.5195
| 90 | 5.2145 | 6.7106 | 8.5034 | 10.6291 | 13.1262 | 16.0352 | 19.3985 | 23.261 | 27.6693 | 32.6722 | 38.3206 | 44.6674 | 51.7677 | 59.6785 | 68.4592 | 78.1709 | 88.8769 | 100.6427 | 113.5358 | 127.6257 | 142.9841 | 159.6847 | 177.8033 | 197.4178 | 218.6081 | 241.4563 | 266.0464 | 292.4647 | 320.7993 | 351.1407
| 100 | 5.7848 | 7.4672 | 9.4859 | 11.8822 | 14.6999 | 17.985 | 21.7861 | 26.1539 | 31.1415 | 36.8045 | 43.2008 | 50.3907 | 58.4368 | 67.404 | 77.3598 | 88.3737 | 100.518 | 113.867 | 128.4976 | 144.4888 | 161.9223 | 180.8818 | 201.4538 | 223.7267 | 247.7916 | 273.7418 | 301.673 | 331.6832 | 363.873 | 398.3451
| 110 | 6.3 | 8.1608 | 10.3971 | 13.0554 | 16.1845 | 19.8361 | 24.0647 | 28.9271 | 34.483 | 40.7946 | 47.9268 | 55.9472 | 64.9261 | 74.9362 | 86.0531 | 98.355 | 111.9226 | 126.8394 | 143.1916 | 161.0678 | 180.5595 | 201.7608 | 224.7684 | 249.6816 | 276.6023 | 305.6354 | 336.8881 | 370.4703 | 406.4946 | 445.0763
| 120 | 6.755 | 8.7855 | 11.2302 | 14.1405 | 17.5706 | 21.578 | 26.2226 | 31.5678 | 37.6794 | 44.6266 | 52.4812 | 61.3182 | 71.2152 | 82.2531 | 94.5156 | 108.0891 | 123.0634 | 139.5308 | 157.5869 | 177.3299 | 198.8611 | 222.2847 | 247.708 | 275.241 | 304.9968 | 337.0913 | 371.6434 | 408.775 | 448.6109 | 491.2787
| 130 | 7.1452 | 9.3357 | 11.9785 | 15.1299 | 18.8497 | 23.2007 | 28.2488 | 34.0635 | 40.7171 | 48.2855 | 56.8475 | 66.4854 | 77.2845 | 89.3335 | 102.7241 | 117.5515 | 133.9139 | 151.9129 | 171.6531 | 193.2426 | 216.7924 | 242.417 | 270.234 | 300.3643 | 332.9318 | 368.064 | 405.8912 | 446.5472 | 490.169 | 536.8968
| 140 | 7.4665 | 9.8064 | 12.6359 | 16.0167 | 20.0136 | 24.6949 | 30.1327 | 36.4024 | 43.5828 | 51.7566 | 61.0096 | 71.4314 | 83.1148 | 96.1565 | 110.6563 | 126.7179 | 144.4481 | 163.9577 | 185.3605 | 208.7742 | 234.3198 | 262.1218 | 292.3084 | 325.011 | 360.3649 | 398.5086 | 439.5842 | 483.7373 | 531.117 | 581.876
| 150 | 7.7156 | 10.1932 | 13.1974 | 16.7944 | 21.0546 | 26.052 | 31.8643 | 38.5732 | 46.2641 | 55.026 | 64.9521 | 76.1392 | 88.6876 | 102.702 | 118.2903 | 135.5646 | 154.6407 | 175.638 | 198.6799 | 223.8936 | 251.41 | 281.3639 | 313.8937 | 349.1417 | 387.2542 | 428.381 | 472.6758 | 520.2961 | 571.4033 | 626.1624
| 160 | 7.8899 | 10.4927 | 13.6581 | 17.4574 | 21.9662 | 27.264 | 33.4346 | 40.5656 | 48.749 | 58.0806 | 68.6604 | 80.5925 | 93.9852 | 108.9506 | 125.605 | 144.0689 | 164.4668 | 186.9272 | 211.5828 | 238.5704 | 268.0307 | 300.1086 | 334.9532 | 372.7174 | 413.5585 | 457.6377 | 505.1202 | 556.1755 | 610.9771 | 669.7024
| 170 | 7.9873 | 10.7019 | 14.0143 | 18.0008 | 22.7422 | 28.3237 | 34.8349 | 42.3698 | 51.0264 | 60.9076 | 72.1204 | 84.7761 | 98.9904 | 114.8836 | 132.5801 | 152.2087 | 173.9027 | 197.7997 | 224.0416 | 252.7748 | 284.15 | 318.3223 | 355.451 | 395.7 | 439.2375 | 486.236 | 536.8724 | 591.3279 | 649.7883 | 712.4436
| 180 | 8.0093 | 10.8189 | 14.2629 | 18.4203 | 23.3774 | 29.2247 | 36.0578 | 43.9768 | 53.0863 | 63.4957 | 75.3191 | 88.6751 | 103.6871 | 120.4832 | 139.1959 | 159.9626 | 182.9252 | 208.2304 | 236.0294 | 266.4781 | 299.7372 | 335.9719 | 375.352 | 418.0521 | 464.2515 | 514.1339 | 567.8879 | 625.7066 | 687.7879 | 754.3342
| 190 | 8.0093 | 10.8452 | 14.4017 | 18.7129 | 23.8674 | 29.9615 | 37.0965 | 45.3786 | 54.919 | 65.8338 | 78.2441 | 92.2759 | 108.06 | 125.7324 | 145.4339 | 167.3102 | 191.5122 | 218.1952 | 247.5201 | 279.6523 | 314.7622 | 353.0253 | 394.6219 | 439.7373 | 488.5618 | 541.2904 | 598.1234 | 659.2657 | 724.9273 | 795.3233
| 200 | 8.0093 | 10.8452 | 14.433 | 18.8762 | 24.2089 | 30.5295 | 37.9451 | 46.5682 | 56.5163 | 67.9123 | 80.8843 | 95.5655 | 112.0946 | 130.6152 | 151.2763 | 174.2322 | 199.6422 | 227.6711 | 258.4888 | 292.2703 | 329.196 | 369.4514 | 413.2275 | 460.7201 | 512.1306 | 567.6655 | 627.5364 | 691.9603 | 761.1593 | 835.3609
| 210 | 8.0093 | 10.8452 | 14.433 | 18.9131 | 24.3995 | 30.9251 | 38.5988 | 47.5393 | 57.8705 | 69.7221 | 83.2291 | 98.5322 | 115.7774 | 135.1164 | 156.7063 | 180.7099 | 207.2951 | 236.6359 | 268.9112 | 304.306 | 343.0103 | 385.22 | 431.1363 | 480.9659 | 534.9212 | 593.2199 | 656.0854 | 723.7464 | 796.4374 | 874.3981
| 220 | 8.0093 | 10.8452 | 14.433 | 18.9131 | 24.4424 | 31.1457 | 39.0539 | 48.287 | 58.9754 | 71.2556 | 85.2695 | 101.1651 | 119.0962 | 139.2221 | 161.7083 | 186.7259 | 214.4516 | 245.0683 | 278.7645 | 315.7345 | 356.1783 | 400.302 | 448.3171 | 500.4412 | 556.8977 | 617.9156 | 683.7299 | 754.5813 | 830.7162 | 912.387
| 230 | 8.0093 | 10.8452 | 14.433 | 18.9131 | 24.4424 | 31.1954 | 39.3076 | 48.8072 | 59.8256 | 72.5058 | 86.9971 | 103.4546 | 122.0396 | 142.9194 | 166.2677 | 192.2638 | 221.0935 | 252.9485 | 288.0267 | 326.5318 | 368.674 | 414.6692 | 464.7397 | 519.1137 | 578.0256 | 641.7158 | 710.4307 | 784.423 | 863.9514 | 949.2806
| 240 | 8.0093 | 10.8452 | 14.433 | 18.9131 | 24.4424 | 31.1954 | 39.3647 | 49.0971 | 60.4168 | 73.4674 | 88.405 | 105.3921 | 124.5975 | 146.1966 | 170.3709 | 197.3086 | 227.2039 | 260.2576 | 296.6769 | 336.6752 | 380.4725 | 428.2949 | 480.3752 | 536.9522 | 598.2713 | 664.5844 | 736.1495 | 813.231 | 896.0999 | 985.0334
| 250 | 8.0093 | 10.8452 | 14.433 | 18.9131 | 24.4424 | 31.1954 | 39.3647 | 49.1624 | 60.7463 | 74.136 | 89.4873 | 106.9702 | 126.761 | 149.043 | 174.0059 | 201.8462 | 232.7669 | 266.9779 | 304.6957 | 346.1432 | 391.5503 | 441.1534 | 495.1956 | 553.9265 | 617.6026 | 686.487 | 760.8493 | 840.9659 | 927.1199 | 1019.601
| 260 | 8.0093 | 10.8452 | 14.433 | 18.9131 | 24.4424 | 31.1954 | 39.3647 | 49.1624 | 60.8205 | 74.5084 | 90.2396 | 108.183 | 128.5226 | 151.4495 | 177.1616 | 205.8639 | 237.7681 | 273.0931 | 312.0647 | 354.9155 | 401.8852 | 453.2203 | 509.1745 | 570.008 | 635.9885 | 707.3902 | 784.4945 | 867.5896 | 956.9707 | 1052.94
| 270 | 8.0093 | 10.8452 | 14.433 | 18.9131 | 24.4424 | 31.1954 | 39.3647 | 49.1624 | 60.8205 | 74.5923 | 90.6586 | 109.0256 | 129.8758 | 153.408 | 179.8284 | 209.3503 | 242.1943 | 278.5882 | 318.7671 | 362.9732 | 411.4561 | 464.4726 | 522.2866 | 585.1693 | 653.3993 | 727.2621 | 807.0507 | 893.0652 | 985.613 | 1085.0088
Höhe des Rollladenkastens [cm] |  | Breite B [cm] 170: 17.5

## y_AHP (hidden)
Durchbiegung Alu / Holz / PVC [mm]
Prüfdruck [Pa] | 1200 | Breite B [cm]
|  | 160 | 170 | 180 | 190 | 200 | 210 | 220 | 230 | 240 | 250 | 260 | 270 | 280 | 290 | 300 | 310 | 320 | 330 | 340 | 350 | 360 | 370 | 380 | 390 | 400 | 410 | 420 | 430 | 440 | 450
Höhe mit Kasten H [cm] | 60 | 0.88214 | 1.1279 | 1.4215 | 1.7688 | 2.1759 | 2.6493 | 3.1958 | 3.8226 | 4.5371 | 5.3472 | 6.261 | 7.2869 | 8.4338 | 9.7108 | 11.1274 | 12.6934 | 14.4189 | 16.3144 | 18.3907 | 20.659 | 23.1306 | 25.8175 | 28.7317 | 31.8856 | 35.2922 | 38.9645 | 42.916 | 47.1604 | 51.7119 | 56.585
| 70 | 1.0734 | 1.3748 | 1.7352 | 2.1618 | 2.6622 | 3.2443 | 3.9166 | 4.688 | 5.5676 | 6.565 | 7.6905 | 8.9544 | 10.3675 | 11.9413 | 13.6874 | 15.6179 | 17.7453 | 20.0826 | 22.6431 | 25.4406 | 28.4892 | 31.8035 | 35.3985 | 39.2896 | 43.4925 | 48.0236 | 52.8995 | 58.1371 | 63.7539 | 69.7678
| 80 | 1.2544 | 1.6102 | 2.036 | 2.5404 | 3.1324 | 3.8216 | 4.618 | 5.532 | 6.5747 | 7.7576 | 9.0926 | 10.5923 | 12.2695 | 14.1377 | 16.2108 | 18.5033 | 21.0301 | 23.8065 | 26.8484 | 30.1723 | 33.7949 | 37.7337 | 42.0064 | 46.6314 | 51.6276 | 57.0141 | 62.8109 | 69.0382 | 75.7167 | 82.8678
| 90 | 1.4237 | 1.8322 | 2.3216 | 2.902 | 3.5838 | 4.378 | 5.2962 | 6.3508 | 7.5544 | 8.9203 | 10.4624 | 12.1952 | 14.1338 | 16.2936 | 18.6909 | 21.3424 | 24.2654 | 27.4778 | 30.9979 | 34.8448 | 39.038 | 43.5976 | 48.5444 | 53.8996 | 59.685 | 65.9231 | 72.6368 | 79.8496 | 87.5856 | 95.8695
| 100 | 1.5794 | 2.0387 | 2.5899 | 3.2441 | 4.0134 | 4.9103 | 5.9481 | 7.1406 | 8.5023 | 10.0485 | 11.7948 | 13.7578 | 15.9546 | 18.4029 | 21.121 | 24.1281 | 27.4437 | 31.0883 | 35.0828 | 39.4488 | 44.2085 | 49.3849 | 55.0015 | 61.0825 | 67.6528 | 74.7378 | 82.3637 | 90.5572 | 99.3457 | 108.7574
| 110 | 1.7201 | 2.2281 | 2.8387 | 3.5644 | 4.4187 | 5.4157 | 6.5702 | 7.8978 | 9.4146 | 11.1379 | 13.0851 | 15.2749 | 17.7263 | 20.4593 | 23.4945 | 26.8532 | 30.5574 | 34.6301 | 39.0946 | 43.9752 | 49.2969 | 55.0854 | 61.3669 | 68.1688 | 75.5188 | 83.4455 | 91.9782 | 101.1469 | 110.9824 | 121.5161
| 120 | 1.8443 | 2.3986 | 3.0661 | 3.8607 | 4.7972 | 5.8913 | 7.1594 | 8.6187 | 10.2874 | 12.1841 | 14.3286 | 16.7413 | 19.4434 | 22.457 | 25.8049 | 29.5108 | 33.5991 | 38.0951 | 43.0248 | 48.4151 | 54.2936 | 60.6888 | 67.63 | 75.1471 | 83.2711 | 92.0337 | 101.4672 | 111.605 | 122.4811 | 134.1304
| 130 | 1.9508 | 2.5489 | 3.2704 | 4.1308 | 5.1464 | 6.3343 | 7.7126 | 9.3001 | 11.1167 | 13.183 | 15.5207 | 18.152 | 21.1004 | 24.3901 | 28.046 | 32.0943 | 36.5616 | 41.4757 | 46.8653 | 52.7597 | 59.1893 | 66.1854 | 73.7801 | 82.0064 | 90.8981 | 100.4899 | 110.8176 | 121.9177 | 133.8274 | 146.5852
| 140 | 2.0385 | 2.6774 | 3.4499 | 4.3729 | 5.4642 | 6.7423 | 8.2269 | 9.9387 | 11.8991 | 14.1307 | 16.657 | 19.5024 | 22.6923 | 26.2529 | 30.2117 | 34.5969 | 39.4377 | 44.7642 | 50.6077 | 57.0002 | 63.9747 | 71.5653 | 79.8069 | 88.7355 | 98.3879 | 108.802 | 120.0166 | 132.0714 | 145.0072 | 158.8656
| 150 | 2.1065 | 2.783 | 3.6032 | 4.5853 | 5.7484 | 7.1128 | 8.6997 | 10.5314 | 12.6312 | 15.0234 | 17.7334 | 20.7877 | 24.2138 | 28.04 | 32.296 | 37.0123 | 42.2205 | 47.9532 | 54.2442 | 61.1281 | 68.6407 | 76.8188 | 85.7002 | 95.3237 | 105.7293 | 116.9579 | 129.0514 | 142.0528 | 156.0063 | 170.9567
| 160 | 2.1541 | 2.8648 | 3.729 | 4.7663 | 5.9973 | 7.4437 | 9.1284 | 11.0753 | 13.3096 | 15.8573 | 18.7459 | 22.0036 | 25.6601 | 29.746 | 34.2931 | 39.3341 | 44.9032 | 51.0354 | 57.767 | 65.1352 | 73.1785 | 81.9366 | 91.4499 | 101.7604 | 112.911 | 124.9456 | 137.9095 | 151.8487 | 166.8108 | 182.8442
| 170 | 2.1807 | 2.9219 | 3.8262 | 4.9146 | 6.2091 | 7.733 | 9.5107 | 11.5679 | 13.9314 | 16.6292 | 19.6905 | 23.1458 | 27.0267 | 31.3659 | 36.1974 | 41.5565 | 47.4794 | 54.0039 | 61.1685 | 69.0133 | 77.5795 | 86.9093 | 97.0463 | 108.0352 | 119.9219 | 132.7536 | 146.5785 | 161.4461 | 177.4072 | 194.5135
| 180 | 2.1867 | 2.9538 | 3.8941 | 5.0292 | 6.3826 | 7.979 | 9.8446 | 12.0067 | 14.4938 | 17.3358 | 20.5638 | 24.2103 | 28.309 | 32.8947 | 38.0037 | 43.6735 | 49.9428 | 56.8517 | 64.4415 | 72.7547 | 81.8352 | 91.7281 | 102.4797 | 114.1379 | 126.7513 | 140.3704 | 155.0465 | 170.8323 | 187.7819 | 205.9506
| 190 | 2.1867 | 2.961 | 3.932 | 5.1091 | 6.5164 | 8.1802 | 10.1282 | 12.3894 | 14.9942 | 17.9742 | 21.3624 | 25.1934 | 29.5029 | 34.3278 | 39.7068 | 45.6796 | 52.2872 | 59.5723 | 67.5787 | 76.3515 | 85.9373 | 96.384 | 107.7409 | 120.0584 | 133.3886 | 147.7847 | 163.3015 | 179.9947 | 197.9219 | 217.1416
| 200 | 2.1867 | 2.961 | 3.9405 | 5.1536 | 6.6096 | 8.3353 | 10.3599 | 12.7142 | 15.4302 | 18.5416 | 22.0833 | 26.0916 | 30.6044 | 35.6609 | 41.3019 | 47.5694 | 54.5069 | 62.1595 | 70.5734 | 79.7965 | 89.8781 | 100.8687 | 112.8206 | 125.7872 | 139.8234 | 154.9857 | 171.3319 | 188.9211 | 207.814 | 228.0728
| 210 | 2.1867 | 2.961 | 3.9405 | 5.1637 | 6.6616 | 8.4433 | 10.5384 | 12.9793 | 15.8 | 19.0357 | 22.7235 | 26.9016 | 31.6099 | 36.8899 | 42.7844 | 49.338 | 56.5963 | 64.607 | 73.419 | 83.0825 | 93.6497 | 105.1739 | 117.7101 | 131.3148 | 146.0458 | 161.9627 | 179.1264 | 197.5994 | 217.4457 | 238.7308
| 220 | 2.1867 | 2.961 | 3.9405 | 5.1637 | 6.6733 | 8.5035 | 10.6626 | 13.1835 | 16.1016 | 19.4544 | 23.2805 | 27.6204 | 32.516 | 38.0108 | 44.1501 | 50.9805 | 58.5502 | 66.9093 | 76.1091 | 86.2028 | 97.2449 | 109.2917 | 122.4009 | 136.632 | 152.0459 | 168.7052 | 186.674 | 206.0181 | 226.8046 | 249.1026
| 230 | 2.1867 | 2.961 | 3.9405 | 5.1637 | 6.6733 | 8.5171 | 10.7319 | 13.3255 | 16.3338 | 19.7958 | 23.7522 | 28.2455 | 33.3196 | 39.0203 | 45.3949 | 52.4925 | 60.3636 | 69.0608 | 78.6379 | 89.1507 | 100.6565 | 113.2142 | 126.8846 | 141.73 | 157.8143 | 175.2032 | 193.9639 | 214.1655 | 235.8786 | 259.1755
| 240 | 2.1867 | 2.961 | 3.9405 | 5.1637 | 6.6733 | 8.5171 | 10.7475 | 13.4046 | 16.4952 | 20.0583 | 24.1366 | 28.7745 | 34.018 | 39.915 | 46.5152 | 53.8698 | 62.0319 | 71.0563 | 80.9996 | 91.9201 | 103.8778 | 116.9344 | 131.1535 | 146.6003 | 163.3418 | 181.4468 | 200.9858 | 222.0308 | 244.6559 | 268.9368
| 250 | 2.1867 | 2.961 | 3.9405 | 5.1637 | 6.6733 | 8.5171 | 10.7475 | 13.4225 | 16.5851 | 20.2408 | 24.4321 | 29.2053 | 34.6087 | 40.6922 | 47.5076 | 55.1086 | 63.5507 | 72.8911 | 83.1889 | 94.5051 | 106.9023 | 120.445 | 135.1998 | 151.2347 | 168.6197 | 187.4268 | 207.7294 | 229.6031 | 253.1251 | 278.3745
| 260 | 2.1867 | 2.961 | 3.9405 | 5.1637 | 6.6733 | 8.5171 | 10.7475 | 13.4225 | 16.6054 | 20.3425 | 24.6375 | 29.5364 | 35.0896 | 41.3492 | 48.3692 | 56.2056 | 64.9162 | 74.5607 | 85.2009 | 96.9001 | 109.7239 | 123.7396 | 139.0164 | 155.6253 | 173.6395 | 193.1338 | 214.1851 | 236.8719 | 261.275 | 287.4769
| 270 | 2.1867 | 2.961 | 3.9405 | 5.1637 | 6.6733 | 8.5171 | 10.7475 | 13.4225 | 16.6054 | 20.3654 | 24.7519 | 29.7665 | 35.4591 | 41.8839 | 49.0973 | 57.1575 | 66.1246 | 76.061 | 87.0307 | 99.1 | 112.337 | 126.8117 | 142.5963 | 159.7647 | 178.393 | 198.5593 | 220.3434 | 243.8274 | 269.095 | 296.2324
Höhe des Rollladenkastens [cm] |  | Breite B [cm] 170: 17.5

## y_AHPoS (hidden)
Durchbiegung ohne Stahl Alu / Holz / PVC [mm]
Prüfdruck [Pa] | 1200 | Breite B [cm]
|  | 160 | 170 | 180 | 190 | 200 | 210 | 220 | 230 | 240 | 250 | 260 | 270 | 280 | 290 | 300 | 310 | 320 | 330 | 340 | 350 | 360 | 370 | 380 | 390 | 400 | 410 | 420 | 430 | 440 | 450
Höhe mit Kasten H [cm] | 60 | 11.7501 | 15.0237 | 18.9347 | 23.5605 | 28.9832 | 35.289 | 42.5686 | 50.9174 | 60.4348 | 71.2248 | 83.3961 | 97.0614 | 112.3381 | 129.3479 | 148.217 | 169.076 | 192.0599 | 217.3082 | 244.9647 | 275.1778 | 308.1002 | 343.889 | 382.7059 | 424.7168 | 470.0923 | 519.0071 | 571.6405 | 628.1764 | 688.8028 | 753.7123
| 70 | 14.2971 | 18.3124 | 23.1133 | 28.7956 | 35.4604 | 43.2144 | 52.1697 | 62.4438 | 74.1599 | 87.4464 | 102.4373 | 119.2721 | 138.0957 | 159.0584 | 182.3163 | 208.0304 | 236.3678 | 267.5005 | 301.6065 | 338.8688 | 379.4761 | 423.6226 | 471.5079 | 523.3371 | 579.3207 | 639.6748 | 704.6207 | 774.3855 | 849.2016 | 929.3069
| 80 | 16.7093 | 21.4481 | 27.1198 | 33.8383 | 41.7239 | 50.9037 | 61.5111 | 73.6861 | 87.5752 | 103.3313 | 121.114 | 141.0892 | 163.4296 | 188.3142 | 215.9284 | 246.4644 | 280.1207 | 317.1024 | 357.6211 | 401.8949 | 450.1484 | 502.6127 | 559.5254 | 621.1308 | 687.6793 | 759.4283 | 836.6413 | 919.5886 | 1008.5468 | 1103.7992
| 90 | 18.9633 | 24.4043 | 30.924 | 38.6545 | 47.7356 | 58.3145 | 70.546 | 84.5925 | 100.624 | 118.8178 | 139.3591 | 162.4404 | 188.2618 | 217.031 | 248.9632 | 284.2813 | 323.2156 | 366.0039 | 412.8918 | 464.1321 | 519.9855 | 580.7201 | 646.6114 | 717.9427 | 795.0048 | 878.096 | 967.5221 | 1063.5965 | 1166.6402 | 1276.9817
| 100 | 21.0374 | 27.1556 | 34.4969 | 43.2116 | 53.4586 | 65.4056 | 79.2288 | 95.1129 | 113.2512 | 133.8457 | 157.1071 | 183.2543 | 212.5152 | 245.126 | 281.3317 | 321.3859 | 365.5505 | 414.0964 | 467.3028 | 525.4576 | 588.8572 | 657.8069 | 732.6202 | 813.6194 | 901.1354 | 995.5075 | 1097.084 | 1206.2214 | 1323.2849 | 1448.6483
| 110 | 22.9111 | 29.6782 | 37.811 | 47.478 | 58.8575 | 72.1374 | 87.5153 | 105.1982 | 125.403 | 148.3562 | 174.2937 | 203.4614 | 236.1145 | 272.5179 | 312.9464 | 357.6842 | 407.0251 | 461.2726 | 520.74 | 585.7499 | 656.6349 | 733.7369 | 817.4077 | 908.0086 | 1005.9105 | 1111.4941 | 1225.1496 | 1347.2769 | 1478.2854 | 1618.5943
| 120 | 24.5658 | 31.95 | 40.8405 | 51.4242 | 63.8986 | 78.4719 | 95.363 | 114.8015 | 137.0275 | 162.2921 | 190.8567 | 222.9937 | 258.986 | 299.1272 | 343.7216 | 393.0842 | 447.5406 | 507.4272 | 573.0909 | 644.8896 | 723.1914 | 808.3755 | 900.8315 | 1000.9599 | 1109.1717 | 1225.8887 | 1351.5432 | 1486.5785 | 1631.4482 | 1786.6168
| 130 | 25.9847 | 33.9507 | 43.5616 | 55.0225 | 68.5502 | 84.3731 | 102.7316 | 123.8775 | 148.0746 | 175.5982 | 206.7355 | 241.7852 | 281.058 | 324.876 | 373.5734 | 427.4957 | 487.0004 | 552.4566 | 624.2452 | 702.7588 | 788.4017 | 881.5899 | 982.7511 | 1092.3248 | 1210.7621 | 1338.5259 | 1476.0909 | 1623.9434 | 1782.5814 | 1952.5147
| 140 | 27.1533 | 35.6625 | 45.9527 | 58.2474 | 72.7826 | 89.8071 | 109.5826 | 132.3832 | 158.4963 | 188.2215 | 221.8717 | 259.7721 | 302.2609 | 349.689 | 402.4201 | 460.8306 | 525.3097 | 596.2595 | 674.0945 | 759.2422 | 852.1429 | 953.2497 | 1063.0281 | 1181.9568 | 1310.5271 | 1449.2429 | 1598.6211 | 1759.1912 | 1931.4955 | 2116.0892
| 150 | 28.0592 | 37.0694 | 47.9944 | 61.0758 | 76.5687 | 94.7425 | 115.88 | 140.278 | 168.247 | 200.1114 | 236.2093 | 276.8927 | 322.5274 | 373.4928 | 430.1824 | 493.0033 | 562.3765 | 638.7368 | 722.5326 | 814.2265 | 914.2944 | 1023.2266 | 1141.5266 | 1269.7121 | 1408.3145 | 1557.8789 | 1718.9644 | 1892.1436 | 2078.0033 | 2277.1438
| 160 | 28.6928 | 38.1585 | 49.67 | 63.4868 | 79.8837 | 99.1502 | 121.5904 | 147.5236 | 177.2837 | 211.2196 | 249.6949 | 293.0882 | 341.7928 | 396.2169 | 456.7835 | 523.9307 | 598.111 | 679.792 | 769.4563 | 867.601 | 974.7382 | 1091.395 | 1218.1131 | 1355.4491 | 1503.9745 | 1664.2758 | 1836.9539 | 2022.6251 | 2221.92 | 2435.4844
| 170 | 29.0472 | 38.9194 | 50.9653 | 65.4627 | 82.7057 | 103.0039 | 126.6831 | 154.0847 | 185.5662 | 221.5008 | 262.2778 | 308.3023 | 359.9952 | 417.7933 | 482.1495 | 553.5322 | 632.4261 | 719.3315 | 814.7647 | 919.2578 | 1033.3589 | 1157.632 | 1292.6568 | 1439.029 | 1597.3603 | 1768.2781 | 1952.4258 | 2150.4626 | 2363.0636 | 2590.9199
| 180 | 29.1271 | 39.3446 | 51.8693 | 66.9886 | 85.0157 | 106.2806 | 131.1303 | 159.9289 | 193.057 | 230.9126 | 273.9103 | 322.4818 | 377.0756 | 438.1572 | 506.2091 | 581.7306 | 665.238 | 757.2645 | 858.3602 | 969.0921 | 1090.0443 | 1221.8177 | 1365.0301 | 1520.3162 | 1688.3279 | 1869.7336 | 2065.2189 | 2275.4863 | 2501.2553 | 2743.262
| 190 | 29.1271 | 39.4405 | 52.3741 | 68.0527 | 86.7979 | 108.96 | 134.9076 | 165.0269 | 199.7222 | 239.4157 | 284.5478 | 335.5765 | 392.9782 | 457.2468 | 528.8946 | 608.4516 | 696.4659 | 793.5034 | 900.1482 | 1017.0021 | 1144.6852 | 1283.8354 | 1435.1084 | 1599.1781 | 1776.7363 | 1968.4928 | 2175.1753 | 2397.5295 | 2636.3191 | 2892.3257
| 200 | 29.1271 | 39.4405 | 52.488 | 68.6466 | 88.0398 | 111.0256 | 137.9937 | 169.3529 | 205.5308 | 246.9743 | 294.1491 | 347.5399 | 407.6505 | 475.0038 | 550.1414 | 633.6243 | 726.0322 | 827.964 | 940.0375 | 1062.8895 | 1197.1759 | 1343.5717 | 1502.7705 | 1675.4854 | 1862.4483 | 2064.4101 | 2282.1406 | 2516.4288 | 2768.0827 | 3037.9292
| 210 | 29.1271 | 39.4405 | 52.488 | 68.7805 | 88.7327 | 112.4641 | 140.3711 | 172.8846 | 210.4559 | 253.5561 | 302.6766 | 358.3288 | 421.0438 | 491.3733 | 569.8887 | 657.1815 | 753.8633 | 860.5658 | 977.9406 | 1106.6595 | 1247.4143 | 1400.9168 | 1567.8989 | 1749.1127 | 1945.33 | 2157.343 | 2385.9638 | 2632.0245 | 2896.3773 | 3179.8945
| 220 | 29.1271 | 39.4405 | 52.488 | 68.7805 | 88.8889 | 113.2664 | 142.0259 | 175.6036 | 214.4739 | 259.1327 | 310.0967 | 367.9039 | 433.1131 | 506.3045 | 588.0793 | 679.0597 | 779.8891 | 891.2319 | 1013.7737 | 1148.2211 | 1295.3018 | 1455.7648 | 1630.3798 | 1819.938 | 2025.2514 | 2247.1532 | 2486.4978 | 2744.1605 | 3021.0378 | 3318.0472
| 230 | 29.1271 | 39.4405 | 52.488 | 68.7805 | 88.8889 | 113.4472 | 142.9485 | 177.4953 | 217.5656 | 263.6796 | 316.3795 | 376.2299 | 443.8173 | 519.7504 | 604.6601 | 699.1995 | 804.0435 | 919.8896 | 1047.457 | 1187.4874 | 1340.7444 | 1508.0137 | 1690.1035 | 1887.8437 | 2102.0865 | 2333.7063 | 2583.5996 | 2852.685 | 3141.9032 | 3452.2172
| 240 | 29.1271 | 39.4405 | 52.488 | 68.7805 | 88.8889 | 113.4472 | 143.1564 | 178.5497 | 219.7159 | 267.1766 | 321.4995 | 383.2758 | 453.1196 | 531.6682 | 619.5823 | 717.5456 | 826.2648 | 946.4702 | 1078.915 | 1224.3756 | 1383.6517 | 1557.5659 | 1746.9643 | 1952.7161 | 2175.7134 | 2416.8719 | 2677.1302 | 2957.4502 | 3258.8168 | 3582.2383
| 250 | 29.1271 | 39.4405 | 52.488 | 68.7805 | 88.8889 | 113.4472 | 143.1564 | 178.7873 | 220.9141 | 269.6079 | 325.4356 | 389.015 | 460.9877 | 542.0197 | 632.8014 | 734.0472 | 846.4957 | 970.9098 | 1108.0766 | 1258.8076 | 1423.9381 | 1604.328 | 1800.8613 | 2014.4461 | 2246.0149 | 2496.5243 | 2766.9553 | 3058.3128 | 3371.6261 | 3707.9488
| 260 | 29.1271 | 39.4405 | 52.488 | 68.7805 | 88.8889 | 113.4472 | 143.1564 | 178.7873 | 221.184 | 270.9623 | 328.1713 | 393.4254 | 467.3938 | 550.7713 | 644.2777 | 748.6582 | 864.6833 | 993.1487 | 1134.8754 | 1290.7095 | 1461.5226 | 1648.2113 | 1851.6978 | 2072.9292 | 2312.8782 | 2572.5424 | 2852.9449 | 3155.1341 | 3480.1835 | 3829.1919
| 270 | 29.1271 | 39.4405 | 52.488 | 68.7805 | 88.8889 | 113.4472 | 143.1564 | 178.7873 | 221.184 | 271.2674 | 329.695 | 396.4899 | 472.3151 | 557.8939 | 653.976 | 761.3373 | 880.7799 | 1013.1324 | 1159.2496 | 1320.0126 | 1496.3288 | 1689.1321 | 1899.3823 | 2128.0658 | 2376.1953 | 2644.8097 | 2934.9742 | 3247.7804 | 3584.346 | 3945.8153
Höhe des Rollladenkastens [cm] |  | Breite B [cm] 170: 17.5

## Konsolen (hidden)
Anzahl der Konsolen
Prüfdruck [Pa] | 1200 | Breite B [cm]
|  | 160 | 170 | 180 | 190 | 200 | 210 | 220 | 230 | 240 | 250 | 260 | 270 | 280 | 290 | 300 | 310 | 320 | 330 | 340 | 350 | 360 | 370 | 380 | 390 | 400 | 410 | 420 | 430 | 440 | 450
Höhe mit Kasten H [cm] | 60 | bar: Breite B [cm] 160 to Breite B [cm] 450
70 | bar: Breite B [cm] 160 to Breite B [cm] 450
80 | bar: Breite B [cm] 160 to Breite B [cm] 450
90 | bar: Breite B [cm] 160 to Breite B [cm] 450
100 | bar: Breite B [cm] 160 to Breite B [cm] 450
110 | bar: Breite B [cm] 160 to Breite B [cm] 450
| 120 | 1 | 1 | 1 | 1 | 1 | 1 | 1 | 1 | 1 | 1 | 1 | 1 | 1 | 1 | 1 | 1 | 1 | 1 | 1 | 1 | 1 | 1 | 1 | 1 | 1 | 1 | 1 | 2 | 2 | 2
| 130 | 1 | 1 | 1 | 1 | 1 | 1 | 1 | 1 | 1 | 1 | 1 | 1 | 1 | 1 | 1 | 1 | 1 | 1 | 1 | 1 | 1 | 1 | 1 | 1 | 2 | 2 | 2 | 2 | 2 | 2
| 140 | 1 | 1 | 1 | 1 | 1 | 1 | 1 | 1 | 1 | 1 | 1 | 1 | 1 | 1 | 1 | 1 | 1 | 1 | 1 | 1 | 1 | 1 | 2 | 2 | 2 | 2 | 2 | 2 | 2 | 2
| 150 | 1 | 1 | 1 | 1 | 1 | 1 | 1 | 1 | 1 | 1 | 1 | 1 | 1 | 1 | 1 | 1 | 1 | 1 | 1 | 1 | 2 | 2 | 2 | 2 | 2 | 2 | 2 | 2 | 2 | 2
| 160 | 1 | 1 | 1 | 1 | 1 | 1 | 1 | 1 | 1 | 1 | 1 | 1 | 1 | 1 | 1 | 1 | 1 | 1 | 1 | 2 | 2 | 2 | 2 | 2 | 2 | 2 | 2 | 2 | 2 | 2
| 170 | 1 | 1 | 1 | 1 | 1 | 1 | 1 | 1 | 1 | 1 | 1 | 1 | 1 | 1 | 1 | 1 | 1 | 2 | 2 | 2 | 2 | 2 | 2 | 2 | 2 | 2 | 2 | 2 | 2 | 2
| 180 | 1 | 1 | 1 | 1 | 1 | 1 | 1 | 1 | 1 | 1 | 1 | 1 | 1 | 1 | 1 | 1 | 2 | 2 | 2 | 2 | 2 | 2 | 2 | 2 | 2 | 2 | 2 | 2 | 2 | 2
| 190 | 1 | 1 | 1 | 1 | 1 | 1 | 1 | 1 | 1 | 1 | 1 | 1 | 1 | 1 | 1 | 2 | 2 | 2 | 2 | 2 | 2 | 2 | 2 | 2 | 2 | 2 | 2 | 2 | 2 | 2
| 200 | 1 | 1 | 1 | 1 | 1 | 1 | 1 | 1 | 1 | 1 | 1 | 1 | 1 | 1 | 1 | 2 | 2 | 2 | 2 | 2 | 2 | 2 | 2 | 2 | 2 | 2 | 2 | 2 | 2 | 2
| 210 | 1 | 1 | 1 | 1 | 1 | 1 | 1 | 1 | 1 | 1 | 1 | 1 | 1 | 1 | 1 | 2 | 2 | 2 | 2 | 2 | 2 | 2 | 2 | 2 | 2 | 2 | 2 | 2 | 2 | 2
| 220 | 1 | 1 | 1 | 1 | 1 | 1 | 1 | 1 | 1 | 1 | 1 | 1 | 1 | 1 | 1 | 2 | 2 | 2 | 2 | 2 | 2 | 2 | 2 | 2 | 2 | 2 | 2 | 2 | 2 | 2
| 230 | 1 | 1 | 1 | 1 | 1 | 1 | 1 | 1 | 1 | 1 | 1 | 1 | 1 | 1 | 1 | 2 | 2 | 2 | 2 | 2 | 2 | 2 | 2 | 2 | 2 | 2 | 2 | 2 | 2 | 2
| 240 | 1 | 1 | 1 | 1 | 1 | 1 | 1 | 1 | 1 | 1 | 1 | 1 | 1 | 1 | 1 | 2 | 2 | 2 | 2 | 2 | 2 | 2 | 2 | 2 | 2 | 2 | 2 | 2 | 2 | 2
| 250 | 1 | 1 | 1 | 1 | 1 | 1 | 1 | 1 | 1 | 1 | 1 | 1 | 1 | 1 | 1 | 2 | 2 | 2 | 2 | 2 | 2 | 2 | 2 | 2 | 2 | 2 | 2 | 2 | 2 | 3
| 260 | 1 | 1 | 1 | 1 | 1 | 1 | 1 | 1 | 1 | 1 | 1 | 1 | 1 | 1 | 1 | 2 | 2 | 2 | 2 | 2 | 2 | 2 | 2 | 2 | 2 | 2 | 2 | 2 | 3 | 3
| 270 | 1 | 1 | 1 | 1 | 1 | 1 | 1 | 1 | 1 | 1 | 1 | 1 | 2 | 2 | 2 | 2 | 2 | 2 | 2 | 2 | 2 | 2 | 2 | 2 | 2 | 2 | 2 | 3 | 3 | 3
Höhe des Rollladenkastens [cm] |  | Breite B [cm] 170: 17.5; Breite B [cm] 190: Zulässige Belastung einer Statikkonsole [kN]. Teilsicherheitsbeiwert von 1,5 ist berücksichtigt worden.; Breite B [cm] 410: 2.3

## 5609 (hidden)
Trägheitsmoment von Verstärkungseisen zwischen Fenster und Rollladenkasten
Iy [cm^4]
[14 empty] | Verstärkungseisen im Blendrahmen |  |  |  |  | 2.26
Prüfdruck [Pa] | 1200 | Breite B [cm]
|  | 160 | 170 | 180 | 190 | 200 | 210 | 220 | 230 | 240 | 250 | 260 | 270 | 280 | 290 | 300 | 310 | 320 | 330 | 340 | 350 | 360 | 370 | 380 | 390 | 400 | 410 | 420 | 430 | 440 | 450
Höhe mit Kasten H [cm] | 60 | 1.2589 | 1.515 | 1.8033 | 2.1258 | 2.4843 | 2.8807 | 3.317 | 3.7951 | 4.3168 | 4.884 | 5.4986 | 6.1626 | 6.8778 | 7.6462 | 8.4695 | 9.6615 | 10.9749 | 12.4176 | 13.998 | 15.7244 | 17.6057 | 19.6508 | 21.8689 | 24.2695 | 26.8624 | 29.6575 | 32.6652 | 35.8958 | 39.3602 | 43.0693
| 70 | 1.5318 | 1.8466 | 2.2013 | 2.5981 | 3.0395 | 3.5277 | 4.0652 | 4.6542 | 5.2971 | 5.9963 | 6.7541 | 7.5728 | 8.4548 | 9.4025 | 10.4181 | 11.8875 | 13.5067 | 15.2857 | 17.2347 | 19.3639 | 21.6843 | 24.207 | 26.9433 | 29.905 | 33.104 | 36.5528 | 40.264 | 44.2506 | 48.5258 | 53.1033
| 80 | 1.7903 | 2.1628 | 2.5828 | 3.0531 | 3.5763 | 4.1554 | 4.7931 | 5.4921 | 6.2554 | 7.0856 | 7.9855 | 8.958 | 10.0059 | 11.1319 | 12.3388 | 14.0837 | 16.0069 | 18.1201 | 20.4355 | 22.9654 | 25.7228 | 28.7207 | 31.9729 | 35.4932 | 39.296 | 43.3959 | 47.8081 | 52.5479 | 57.6312 | 63.0742
| 90 | 2.0318 | 2.4609 | 2.9451 | 3.4876 | 4.0916 | 4.7604 | 5.4971 | 6.305 | 7.1874 | 8.1475 | 9.1885 | 10.3137 | 11.5262 | 12.8294 | 14.2265 | 16.2446 | 18.4695 | 20.9145 | 23.5938 | 26.5218 | 29.7135 | 33.184 | 36.9492 | 41.0253 | 45.4288 | 50.1769 | 55.287 | 60.7769 | 66.6652 | 72.9704
| 100 | 2.254 | 2.7384 | 3.2854 | 3.8988 | 4.5822 | 5.3392 | 6.1737 | 7.0892 | 8.0894 | 9.178 | 10.3587 | 11.6352 | 13.0111 | 14.4902 | 16.0761 | 18.3649 | 20.8886 | 23.6627 | 26.703 | 30.0261 | 33.649 | 37.589 | 41.864 | 46.4925 | 51.4934 | 56.8861 | 62.6905 | 68.9269 | 75.6163 | 82.7799
| 110 | 2.4548 | 2.9928 | 3.601 | 4.2837 | 5.0449 | 5.8888 | 6.8194 | 7.8409 | 8.9574 | 10.173 | 11.4919 | 12.9182 | 14.456 | 16.1094 | 17.8827 | 20.4391 | 23.2586 | 26.3584 | 29.7566 | 33.4714 | 37.522 | 41.9278 | 46.709 | 51.8862 | 57.4806 | 63.514 | 70.0086 | 76.9873 | 84.4735 | 92.4911
| 120 | 2.6321 | 3.2218 | 3.8896 | 4.6398 | 5.477 | 6.4059 | 7.4309 | 8.5566 | 9.7877 | 11.1286 | 12.584 | 14.1583 | 15.8563 | 17.6824 | 19.6412 | 22.462 | 25.5737 | 28.9958 | 32.7481 | 36.8508 | 41.3252 | 46.1929 | 51.4761 | 57.1977 | 63.3812 | 70.0508 | 77.231 | 84.9473 | 93.2256 | 102.0924
| 130 | 2.7841 | 3.4236 | 4.1487 | 4.9644 | 5.8757 | 6.8876 | 8.0051 | 9.2331 | 10.5768 | 12.041 | 13.6309 | 15.3514 | 17.2076 | 19.2045 | 21.347 | 24.4283 | 27.8286 | 31.5689 | 35.6712 | 40.1576 | 45.0515 | 50.3766 | 56.1572 | 62.4186 | 69.1864 | 76.4872 | 84.3481 | 92.7968 | 101.8618 | 111.5723
| 140 | 2.9093 | 3.5962 | 4.3765 | 5.2554 | 6.2385 | 7.3312 | 8.5389 | 9.8671 | 11.3212 | 12.9066 | 14.6289 | 16.4935 | 18.5058 | 20.6713 | 22.9954 | 26.3332 | 30.0177 | 34.072 | 38.5197 | 43.3853 | 48.6939 | 54.4714 | 60.7445 | 67.5404 | 74.8873 | 82.8139 | 91.3498 | 100.5252 | 110.3712 | 120.9194
| 150 | 3.0063 | 3.7381 | 4.5709 | 5.5106 | 6.563 | 7.7341 | 9.0296 | 10.4555 | 12.0176 | 13.7219 | 15.5742 | 17.5805 | 19.7466 | 22.0784 | 24.5819 | 28.1716 | 32.1358 | 36.4992 | 41.2876 | 46.5272 | 52.2454 | 58.4701 | 65.2301 | 72.555 | 80.4751 | 89.0217 | 98.2265 | 108.1225 | 118.743 | 130.1225
| 160 | 3.0742 | 3.8479 | 4.7305 | 5.7281 | 6.8472 | 8.0939 | 9.4746 | 10.9955 | 12.6631 | 14.4836 | 16.4634 | 18.6088 | 20.9261 | 23.4217 | 26.1019 | 29.9389 | 34.1778 | 38.8453 | 43.9689 | 49.5772 | 55.6993 | 62.3654 | 69.6065 | 77.4542 | 85.9414 | 95.1015 | 104.9688 | 115.5786 | 126.9669 | 139.1705
| 170 | 3.1122 | 3.9246 | 4.8538 | 5.9064 | 7.0891 | 8.4085 | 9.8714 | 11.4846 | 13.2547 | 15.1886 | 17.293 | 19.5747 | 22.0405 | 24.6971 | 27.5514 | 31.6304 | 36.1386 | 41.1047 | 46.558 | 52.529 | 59.0491 | 66.1504 | 73.8661 | 82.2302 | 91.2777 | 101.0445 | 111.5672 | 122.8836 | 135.0322 | 148.0526
| 180 | 3.1208 | 3.9675 | 4.9399 | 6.0441 | 7.2871 | 8.676 | 10.2179 | 11.9202 | 13.7898 | 15.834 | 18.06 | 20.475 | 23.0863 | 25.9009 | 28.9262 | 33.2418 | 38.0136 | 43.2723 | 49.0492 | 55.3767 | 62.2882 | 69.8182 | 78.0017 | 86.8752 | 96.4759 | 106.8419 | 118.0125 | 130.0278 | 142.9289 | 156.7578
| 190 | 3.1208 | 3.9772 | 4.988 | 6.1401 | 7.4398 | 8.8947 | 10.5123 | 12.3001 | 14.2659 | 16.4171 | 18.7614 | 21.3064 | 24.0599 | 27.0294 | 30.2225 | 34.7687 | 39.798 | 45.3431 | 51.437 | 58.1144 | 65.4106 | 73.362 | 82.0062 | 91.3816 | 101.5278 | 112.4853 | 124.2957 | 137.0017 | 150.6468 | 165.2758
| 200 | 3.1208 | 3.9772 | 4.9989 | 6.1937 | 7.5463 | 9.0633 | 10.7528 | 12.6226 | 14.6808 | 16.9354 | 19.3944 | 22.066 | 24.9582 | 28.079 | 31.4367 | 36.2071 | 41.4876 | 47.3122 | 53.7164 | 60.7365 | 68.4101 | 76.7755 | 85.8726 | 95.742 | 106.4256 | 117.9663 | 130.408 | 143.7959 | 158.1762 | 173.596
| 210 | 3.1208 | 3.9772 | 4.9989 | 6.2058 | 7.6057 | 9.1807 | 10.938 | 12.8858 | 15.0326 | 17.3867 | 19.9567 | 22.751 | 25.7782 | 29.0467 | 32.5651 | 37.5532 | 43.0779 | 49.1752 | 55.8823 | 63.2377 | 71.2808 | 80.0524 | 89.5942 | 99.9493 | 111.1617 | 123.2767 | 136.3408 | 150.4014 | 165.5073 | 181.7083
| 220 | 3.1208 | 3.9772 | 4.9989 | 6.2058 | 7.619 | 9.2462 | 11.067 | 13.0885 | 15.3196 | 17.7691 | 20.4459 | 23.359 | 26.5171 | 29.9293 | 33.6045 | 38.8034 | 44.5651 | 50.9275 | 57.9299 | 65.6126 | 74.0172 | 83.1866 | 93.1646 | 103.9965 | 115.7287 | 128.4088 | 142.0856 | 156.8092 | 172.6307 | 189.6027
| 230 | 3.1208 | 3.9772 | 4.9989 | 6.2058 | 7.619 | 9.261 | 11.1388 | 13.2295 | 15.5404 | 18.0809 | 20.8602 | 23.8876 | 27.1725 | 30.7242 | 34.552 | 39.9543 | 45.9453 | 52.5651 | 59.8547 | 67.8564 | 76.614 | 86.1722 | 96.5773 | 107.8768 | 120.1192 | 133.3546 | 147.6343 | 163.0106 | 179.5373 | 197.2696
| 240 | 3.1208 | 3.9772 | 4.9989 | 6.2058 | 7.619 | 9.261 | 11.155 | 13.3081 | 15.694 | 18.3207 | 21.1978 | 24.335 | 27.742 | 31.4287 | 35.4047 | 41.0026 | 47.2151 | 54.084 | 61.6523 | 69.9643 | 79.0658 | 89.0038 | 99.8265 | 111.5838 | 124.3265 | 138.107 | 152.9789 | 168.9972 | 186.2181 | 204.6993
| 250 | 3.1208 | 3.9772 | 4.9989 | 6.2058 | 7.619 | 9.261 | 11.155 | 13.3258 | 15.7796 | 18.4874 | 21.4573 | 24.6994 | 28.2237 | 32.0406 | 36.1601 | 41.9456 | 48.3712 | 55.4806 | 63.3187 | 71.9319 | 81.3679 | 91.6759 | 102.9064 | 115.1112 | 128.3437 | 142.6585 | 158.1117 | 174.7607 | 192.6643 | 211.8828
| 260 | 3.1208 | 3.9772 | 4.9989 | 6.2058 | 7.619 | 9.261 | 11.155 | 13.3258 | 15.7989 | 18.5803 | 21.6377 | 24.9794 | 28.6159 | 32.5579 | 36.8159 | 42.7805 | 49.4105 | 56.7514 | 64.85 | 73.7548 | 83.5156 | 94.1835 | 105.8113 | 118.4531 | 132.1645 | 147.0024 | 163.0254 | 180.2934 | 198.8676 | 218.811
| 270 | 3.1208 | 3.9772 | 4.9989 | 6.2058 | 7.619 | 9.261 | 11.155 | 13.3258 | 15.7989 | 18.6012 | 21.7381 | 25.174 | 28.9173 | 32.979 | 37.3701 | 43.505 | 50.3303 | 57.8933 | 66.2428 | 75.4293 | 85.5045 | 96.5218 | 108.5361 | 121.6038 | 135.7826 | 151.132 | 167.7128 | 185.5875 | 204.8198 | 225.4752
E [MPa] | 210000 | Breite B [cm] 160: Durchbiegung Klasse A, B, C (1/x); Breite B [cm] 190: 200; Breite B [cm] 200: Höhe des Rollladenkastens [cm]; Breite B [cm] 230: 17.5; Breite B [cm] 250: Trägheitsmoment des Verstärkungseisens im Blendrahmen zum Iy von 5609 addieren. Zulässige Rahmendurchbiegung nach DIN EN 12210 Klasse B ist 1/200 der Breite, jedoch maximal 1,5cm. 5609 zusammen mit einem Rechteckrohr 30x30x1,5 hat ein Trägheitsmoment von 10,5 cm^4.